## Unit Test
模块名 | 测试名称 | 环境条件 | 测试步骤 | 期望结果 | 测试结果 | 备注
Create LKAPathData/ActivateLaneFilter | 产生LKAPath数据 | 1.车道左侧参考线； 2.车道右侧参考线； 3.车道左侧参考线换到右侧参考线 | 1.持续输入车道左侧参考线；LaneFilter激活【Check1】 2.持续输入车道右侧参考线；LaneFilter激活【Check2】 3.持续输入车道左侧参考线，换到车道右侧参考线；LaneFilter不激活，滤波算法Reset【Check3】 | 【Check1】LaneFilter激活 【Check2】LaneFilter激活 【Check3】LaneFilter不激活，滤波Reset | PASS
Exract LKA Reference Polynom | 选择参考车道线 | 1.设计四条车道线数据 | 1.输入四条车道线数据，根据CtrlRef的参考值，选择相应的车道线 | 【Check1】选择左车道线 【Check2】选择右车道线 【Check3】选择二左车道线 【Check4】选择二右车道线 | PASS
TJA Spline Evaluation | TJA Path计算 | 1.触发TJA 2.产生SplineXY点 | 1.触发TJA 2.输入有效点SplineX和SplineY 3.输入点SplineX是否得到SplineY的值【Check1】 4.输入SplineX之间的点，计算SplineY的值【Check2】 | 【Check1】计算结果正确 【Check2】计算结果正确 | PASS
LKA Lane Filter | 车道线滤波计算 | 1.车辆左侧行驶； 2.车辆右侧行驶； 3.车辆左侧换右侧行驶； 4.车辆右侧换左侧行驶； | 1.输入参考车道线的拟合参数 2.检查左侧参考线的滤波结果【Check1】 3.检查右侧参考线的滤波结果【Check2】 4.检查左侧换右侧参考线的滤波结果【Check3】 5.检查右侧换左侧参考线的滤波结果【Check4】 | 【Check1】计算结果为左侧数据的滤波值 【Check2】计算结果为右侧数据的滤波值 【Check3】计算过程中滤波结果置位，重新计算参考线数据 【Check4】计算过程中滤波结果置位，重新计算参考线数据 | PASS
UseNonLinearLimitation | 使用非线性约束 | 1.设置OpenLoopMode | 1.设置OpenLoopMode | 【Check1】计算结果正确 | PASS
Comparator w Hystersis | 迟滞比较器计算 | 1.输入车速速度 | 1.速度从0增加到13以及以上【Check1】 2.速度从13以上下降到10以及以上【Check2】 | 【Check1】13km/h以上输出1；输出正确 【Check2】下降到10km/h输出1,10以下为0；输出正确 | PASS
OnDelayBlock | 数据延迟响应 | 1.输入延迟周期 | 1.输入时间信号，根据延迟周期，输出结果【Check1】 | 【Check1】大于延迟周期输出1，否则为0；输出正确 | PASS
LatCtrlLimitVelocity | 速度限制函数 | 1.输入车速、阈值和最小速度 | 1.根据输入速度5.9km/h以下，查看输出结果【Check1】 2.根据输入速度5.9-6.1km/h，查看输出结果【Check2】 3.根据输入速度6km/h以上，查看输出结果【Check3】 | 【Check1】输出6km/h 【Check2】输出拟合值 【Check3】输出车速值 | PASS
PinionHPFilter | 高通滤波器 | 1.输出PinionAngle | 1.输入PinionAngle的采样数据【Check1】 | 【Check1】产生PinionAngle高通数据 | PASS
Dynamic Saturation | 动态饱和 | 1.输入上下阈值和测量值 | 1.检查测量值得输出【Check1】 | 【Check1】测量值在上下阈值内 | PASS
LatCtrlTanHypLinLimit | 位置环到速度环的非线性处理 | 1.输入位置数据和侧向速度上下界值 | 1.输入位置数据和P的大小，检查输出结果【Check1】 | 【Check1】符合要求 | PASS
CalcRampOver | 积分项RampOver的确定 | 1.输入速度上下界大小、介入时间 | 1. 根据速度上下界大小、介入时间判断输出RampOver时间【Check1】 | 【Check1】在13km/h以下和时间在4.5s以内，RampOver时间是0-1线性参数 | PASS
Determine PinionAngle Limitation | 输出角度限制 | 任意状态 | 1.根据输入的横摆角速率确定输出角度阈值【Check1】 | 【Check1】输出结果正确 | PASS